## 表紙
清水配水池 浄水設備 工事
数量計算書
（ 機 械 設 備 ）

## 集計表
数量集計表
種別 | 細目 | 規格 | 単位 | 数 量 | 摘要
【機械機器費】
逆洗ﾎﾟﾝﾌﾟ | φ32×0.11m3/min×16m×0.75kw | 付属品共 | 基 | 1 | 32BMSP5.75A
急速ろ過機 | ｼﾌｫﾝﾀﾝｸMST-450 | 付属設備込み | 基 | 1
【機械設備工事】
[逆洗管]
1F1ﾈｼﾞ短管 | SUS304 10K | 32A 3660L | 本 | 1
2F短管 | SUS304 10K | 32A 445L | 本 | 1
2F90°曲管 10mm 25mmｿｹｯﾄ付 | SUS304 10K | 32A 135L×255L | 本 | 1
2F90°S字管 | SUS304 10K | 32A 150L×180L×150L | 本 | 1
2F90°曲管 | SUS304 10K | 32A 300L×150L | 本 | 1
2F短管 | SUS304 10K | 32A 740L | 本 | 1
2F90°曲管 | SUS304 10K | 32A 150L×150L | 本 | 1
2F短管 | SUS304 10K | 32A 2000L | 本 | 1
2F片落90°曲管 | SUS304 10K | 32A×40A 200L×384L | 本 | 1
ｽﾗｲﾄﾞｼﾞｮｲﾝﾄ | SUS304 10K | 40A 200L | 個 | 1
[原水流入管]
2F90°S字管 | SUS304 10K | 50A 96L×200L×92L | 本 | 1
2F短管 | SUS304 10K | 50A 2500L | 本 | 1
2F90°S字管 | SUS304 10K | 50A 120L×180L×120L | 本 | 1
3FT字管 | SUS304 10K | 50A 250L×100H | 本 | 1
2F片落90°曲管 | SUS304 10K | 50A×25A 147L×150L | 本 | 1
2F短管 | SUS304 10K | 25A 300L | 本 | 1
2F90°曲管 | SUS304 10K | 25A 150L×150L | 本 | 1
2F短管 | SUS304 10K | 25A 700L | 本 | 1
2F90°S字管 | SUS304 10K | 25A 70L×800L×130L | 本 | 1
2F90°曲管 | SUS304 10K | 25A 334L×100L | 本 | 1
2F90°曲管 10mmｿｹｯﾄ付 | SUS304 10K | 25A 746L×150L | 本 | 1
可とう管 | ｺﾞﾑ 10K | 25A | 個 | 1
[処理水流出管]
可とう管 | ｺﾞﾑ 10K | 25A | 個 | 1
2F90°S字管 | SUS304 10K | 25A 70L×150L×70L | 本 | 1
2F短管 | SUS304 10K | 25A 344L | 本 | 1
2F90°S字管 | SUS304 10K | 25A 130L×650L×70L | 本 | 1
2F短管 | SUS304 10K | 25A 760L | 本 | 1
2F片落90°曲管 | SUS304 10K | 50A×25A 70L×580L | 本 | 1
2F90°曲管 | SUS304 10K | 25A 120L×120L | 本 | 1
3FT字管 | SUS304 10K | 50A 250L×100H | 本 | 1
2F短管 | SUS304 10K | 50A 700L | 本 | 1
ｽﾗｲﾄﾞｼﾞｮｲﾝﾄ | SUS304 10K | 50A 200L | 本 | 1
2F短管 | SUS304 10K | 50A 647L | 本 | 1
3FT字管 | SUS304 10K | 50A 250L×100H | 本 | 1
2F短管 | SUS304 10K | 50A 1448L | 本 | 1
[無圧排水管（水位調整）]
可とう管 | ｺﾞﾑ 10K | 25A | 個 | 1
TSﾌﾗﾝｼﾞ | HI-PVC 10K | 25A | 個 | 1
HIｴﾙﾎﾞ |  | φ25 | 個 | 3
耐衝撃性硬質ﾎﾟﾘ塩化ﾋﾞﾆﾙ管 |  | HIVP φ25 | ｍ | 2.3
防虫網 | SUS | VPφ25用 | 個 | 1
[有圧排水管]
可とう管 | ｺﾞﾑ 10K | 40A | 個 | 1
2F90°曲管 | SUS304 10K | 40A 280L×795L | 本 | 1
2F90°曲管 | SUS304 10K | 40A 100L×851L | 本 | 1
TSﾌﾗﾝｼﾞ | HI-PVC 10K | 40A | 個 | 1
HIｴﾙﾎﾞ |  | 40A | 個 | 2
耐衝撃性硬質ﾎﾟﾘ塩化ﾋﾞﾆﾙ管 |  | HIVP φ40 | ｍ | 1.8
防虫網 | SUS | VPφ40用 | 個 | 1
[弁類]
ｿﾌﾄｼｰﾙ仕切弁 | FCD | 50A 外ネジ 10K | 個 | 2
ｹﾞｰﾄﾊﾞﾙﾌﾞ | SCS 10K | 25A | 台 | 1
ｽﾄﾚｰﾅｰ | SCS 10K | 25A | 台 | 1
減圧弁 | FCD 10K | 25A | 台 | 1
小型空気弁 | SCS |  | 台 | 1
圧力計 |  | 50mm | 個 | 2
【労務費】
機械設備据付工 | (据付) |  | 人
普通作業員 | (据付) |  | 人
配管工 | (据付) |  | 人
【複合工】
舗装版切断工 | ｺﾝｸﾘｰﾄ舗装版 | t=70 | m | 1.8
舗装版破砕積込工 |  |  | m2 | 0.5
機械掘削工 |  |  | m3 | 0.4
機械埋戻工 |  |  | m2 | 0.3
埋設表示シート工 | W150 シングル |  | m | 0.9
下層路盤工 | RC-40 | t=10cm | m2 | 0.5
コンクリート舗装工 | 18-8-25BB | t=70 | m2 | 0.5
ﾜｲﾔｰﾒｯｼｭ | φ6 | 100×100 | m2 | 0.5
残土処分工 |  |  | m3 | 0.1
コンクリート殻運搬工 |  |  | m3 | 0.04
コンクリート殻処分費 |  |  | ｔ | 0.08

## 労務集計
| 労務集計 | [9 empty] | 1
|  | 据付工 | [6 empty] | 試験工
|  | 機械設備 据付工 | 普通 作業員 | 設備 機械工 | 配管工 | 0 |  |  | 0 | 0
1 | 機器 |  |  |  | 0 | 0 | 0 | 0 | 0 | 0 | 0
2 | 配管 | 0 | 0 | 0 |  | 0 | 0 | 0 | 0 | 0 | 0
3 | 撤去 | 0 |  |  |  | 0 | 0 | 0 | 0 | 0 | 0
4 | [5 empty] | 0 | 0 | 0 | 0 | 0 | 0
5 | 0 | 0 | 0 | 0 | 0 | 0 | 0 | 0 | 0 | 0 | 0
6 | 0 | 0 | 0 | 0 | 0 | 0 | 0 | 0 | 0 | 0 | 0
7 | 0 | 0 | 0 | 0 | 0 | 0 | 0 | 0 | 0 | 0 | 0
8 | 0 | 0 | 0 | 0 | 0 | 0 | 0 | 0 | 0 | 0 | 0
9 | 0 | 0 | 0 | 0 | 0 | 0 | 0 | 0 | 0 | 0 | 0
10 | 0 | 0 | 0 | 0 | 0 | 0 | 0 | 0 | 0 | 0 | 0
11 | 0 | 0 | 0 | 0 | 0 | 0 | 0 | 0 | 0 | 0 | 0
12 | 0 | 0 | 0 | 0 | 0 | 0 | 0 | 0 | 0 | 0 | 0
13 | 0 | 0 | 0 | 0 | 0 | 0 | 0 | 0 | 0 | 0 | 0
14 | 0 | 0 | 0 | 0 | 0 | 0 | 0 | 0 | 0 | 0 | 0
| 計 |  |  | 0 |  | 0 | 0 | 0 | 0 | 0 | 0
| 設計数量 |  |  |  |  | 0 | 0 | 0 | 0 | 0 | 0

## 機器等据付工
機器等据付工 | [14 empty] | 2
機器名称 | 規格・形状・寸法 | 数量 | 重 量 （kg） | 総重量 （t） | 分類 | 歩掛り Ｘ：総重量 |  |  |  | 据付工 | 据付労務
[5 empty] | （類） | [5 empty] | 機械設備 据付工 | 普通 作業員 | 設備 機械工 | 配管工
ポンプ | SUS ｹｰﾌﾞﾙ･弁類・台板付 | 1 | 28 | 0.028 | 2 | 4.8 | * | Ｘ^ | 0.776 | 0.3 | 0.27 | 0.03 | 0 |  | 32BMSP5.75A
φ32×0.11m3/min×16m×0.75kw
急速ろ過機 | 制御盤・付帯設備込み | 1 | 900 | 0.9 | 2 | 4.8 | * | Ｘ^ | 0.776 | 4.4 | 3.96 | 0.44 | 0
ｼﾌｫﾝﾀﾝｸMST-450
|  |  |  | 0 |  | 0 | 0 | 0 | 0 | 0 | 0 | 0 | 0
|  |  |  | 0 |  | 0 | 0 | 0 | 0 | 0 | 0 | 0 | 0
|  |  |  | 0 |  | 0 | 0 | 0 | 0 | 0 | 0 | 0 | 0
|  |  |  | 0 |  | 0 | 0 | 0 | 0 | 0 | 0 | 0 | 0
|  |  |  | 0 |  | 0 | 0 | 0 | 0 | 0 | 0 | 0 | 0
|  |  |  | 0 |  | 0 | 0 | 0 | 0 | 0 | 0 | 0 | 0
|  |  |  | 0 |  | 0 | 0 | 0 | 0 | 0 | 0 | 0 | 0
労務別人工数 | [10 empty] | 4.23 | 0.47

## 小配管据付工
小配管据付工 | [24 empty] | 3
[26 empty] | 合計 / 設計数量 | 列ラベル
配管用（白・黒），水道用鋼管 | [12 empty] | ライニング鋼管 | [12 empty] | 行ラベル | 屋外 | 屋内 | 排水･通気 | 埋設 | 屋内(既設) | 総計
口径 （mm） | 配管据付数量 |  |  |  | 屋内配管 |  | 屋内(既設)配管 |  | 屋外配管 |  | 埋設配管 |  | 口径 （mm） | 配管据付数量 |  |  |  | 屋内配管 |  | 屋内(既設)配管 |  | 屋外配管 |  | 埋設配管 |  | SUS | 38.46 | 1.76 | 0 | 18.83 | 10.37 | 69.42
[5 empty] | 配管工 |  | 配管工 |  | 配管工 |  | 配管工 | [6 empty] | 配管工 |  | 配管工 |  | 配管工 |  | 配管工 |  | 100 | 22.85 | 0 | 0 | 4.5 | 0.76 | 28.11
| 屋内 | 屋内 (既設) | 屋外 | 埋設 | 歩掛り （人/m） | 人工 （人） | 歩掛り （人/m） | 人工 （人） | 歩掛り （人/m） | 人工 （人） | 歩掛り （人/m） | 人工 （人） |  | 屋内 | 屋内 (既設) | 屋外 | 埋設 | 歩掛り （人/m） | 人工 （人） | 歩掛り （人/m） | 人工 （人） | 歩掛り （人/m） | 人工 （人） | 歩掛り （人/m） | 人工 （人） | 50 | 9.89 | 0 | 0 | 0.83 | 5.54 | 16.26
15 | 0 | 0 | 0 | 0 | 0.13 | 0 | 0.169 | 0 | 0.1 | 0 | 0.06 | 0 | 15 | 0 | 0 | 0 | 0 | 0.11 | 0 | 0.143 | 0 | 0.08 | 0 | 0.06 | 0 | 20 | 1.1 | 0 | 0 | 0 | 0 | 1.1
20 | 0 | 0 | 0 | 0 | 0.16 | 0 | 0.208 | 0 | 0.12 | 0 | 0.07 | 0 | 20 | 0 | 0 | 0 | 0 | 0.14 | 0 | 0.182 | 0 | 0.11 | 0 | 0.07 | 0 | 25 | 4.62 | 0 | 0 | 13.5 | 0.33 | 18.45
25 | 0 | 0 | 0 | 0 | 0.19 | 0 | 0.247 | 0 | 0.15 | 0 | 0.09 | 0 | 25 | 0 | 0 | 0 | 0 | 0.16 | 0 | 0.208 | 0 | 0.12 | 0 | 0.09 | 0 | 15 | 0 | 1.76 | 0 | 0 | 3.74 | 5.5
32 | 0 | 0 | 0 | 0 | 0.23 | 0 | 0.299 | 0 | 0.18 | 0 | 0.11 | 0 | 32 | 0 | 0 | 0 | 0 | 0.19 | 0 | 0.247 | 0 | 0.15 | 0 | 0.11 | 0 | 塩ビ | 0 | 0 | 0.88 | 0 | 0 | 0.88
40 | 0 | 0 | 0 | 0 | 0.27 | 0 | 0.351 | 0 | 0.21 | 0 | 0.12 | 0 | 40 | 0 | 0 | 0 | 0 | 0.23 | 0 | 0.299 | 0 | 0.18 | 0 | 0.12 | 0 | 40 | 0 | 0 | 0.88 | 0 | 0 | 0.88
50 | 0 | 0 | 0 | 0 | 0.33 | 0 | 0.429 | 0 | 0.26 | 0 | 0.15 | 0 | 50 | 0 | 0 | 0 | 0 | 0.27 | 0 | 0.351 | 0 | 0.21 | 0 | 0.15 | 0 | 総計 | 38.46 | 1.76 | 0.88 | 18.83 | 10.37 | 70.3
65 | 0 | 0 | 0 | 0 | 0.41 | 0 | 0.533 | 0 | 0.32 | 0 | 0.19 | 0 | 65 | 0 | 0 | 0 | 0 | 0.34 | 0 | 0.442 | 0 | 0.27 | 0 | 0.19 | 0
80 | 0 | 0 | 0 | 0 | 0.49 | 0 | 0.637 | 0 | 0.39 | 0 | 0.21 | 0 | 80 | 0 | 0 | 0 | 0 | 0.41 | 0 | 0.533 | 0 | 0.32 | 0 | 0.21 | 0
100 | 0 | 0 | 0 | 0 | 0.6 | 0 | 0.78 | 0 | 0.48 | 0 | 0.27 | 0 | 100 | 0 | 0 | 0 | 0 | 0.5 | 0 | 0.65 | 0 | 0.4 | 0 | 0.22 | 0
125 | 0 | 0 | 0 | 0 | 0.74 | 0 | 0.962 | 0 | 0.59 | 0 | 0.32 | 0 | 125 | 0 | 0 | 0 | 0 | 0.61 | 0 | 0.793 | 0 | 0.48 | 0 | 0.26 | 0
150 | 0 | 0 | 0 | 0 | 0.88 | 0 | 1.144 | 0 | 0.7 | 0 | 0.4 | 0 | 150 | 0 | 0 | 0 | 0 | 0.73 | 0 | 0.949 | 0 | 0.58 | 0 | 0.34 | 0
200 | 0 | 0 | 0 | 0 | 1.16 | 0 | 1.508 | 0 | 0.92 | 0 | 0.57 | 0 | 200 | 0 | 0 | 0 | 0 | 0.95 | 0 | 1.235 | 0 | 0.76 | 0 | 0.48 | 0
250 | 0 | 0 | 0 | 0 | 1.44 | 0 | 1.872 | 0 | 1.15 | 0 | 0.77 | 0 | 250 | 0 | 0 | 0 | 0 | 1.18 | 0 | 1.534 | 0 | 0.94 | 0 | 0.64 | 0
300 | 0 | 0 | 0 | 0 | 1.72 | 0 | 2.236 | 0 | 1.37 | 0 | 0.93 | 0 | 300 | 0 | 0 | 0 | 0 | 1.41 | 0 | 1.833 | 0 | 1.12 | 0 | 0.77 | 0
350 | 0 | 0 | 0 | 0 | 1.99 | 0 | 2.587 | 0 | 1.61 | 0 | 1.11 | 0 | 350 | 0 | 0 | 0 | 0 | 1.63 | 0 | 2.119 | 0 | 1.3 | 0 | 0.91 | 0
計 | [5 empty] | 0 |  | 0 |  | 0 |  | 0 | 計 | [5 empty] | 0 |  | 0 |  | 0 |  | 0
ステンレス鋼鋼管 | [12 empty] | 塩化ビニル管
口径 （mm） | 配管据付数量 |  |  |  | 屋内配管 |  | 屋内(既設)配管 |  | 屋外配管 |  | 埋設配管 |  | 口径 （mm） | 配管据付数量 |  |  |  | 屋内配管 |  | 屋内(既設)配管 |  | 屋外配管 |  | 通気・排水
[5 empty] | 配管工 |  | 配管工 |  | 配管工 |  | 配管工 | [6 empty] | 配管工 |  | 配管工 |  | 配管工 |  | 配管工
| 屋内 | 屋内 (既設) | 屋外 | 埋設 | 歩掛り （人/m） | 人工 （人） | 歩掛り （人/m） | 人工 （人） | 歩掛り （人/m） | 人工 （人） | 歩掛り （人/m） | 人工 （人） |  | 屋内 | 屋内 (既設) | 屋外 | 通気 排水 | 歩掛り （人/m） | 人工 （人） | 歩掛り （人/m） | 人工 （人） | 歩掛り （人/m） | 人工 （人） | 歩掛り （人/m） | 人工 （人）
15 |  |  |  |  | 0.17 |  | 0.221 |  | 0.13 |  | 0.07 |  | 13 | 0 | 0 | 0 | 0 | 0.08 | 0 | 0.104 | 0 | 0.06 | 0 | 0.11 | 0
20 |  |  |  |  | 0.2 |  | 0.26 | 0 | 0.16 |  | 0.09 |  | 20 | 0 | 0 | 0 | 0 | 0.09 | 0 | 0.117 | 0 | 0.07 | 0 | 0.11 | 0
25 | 2.114 | 4.8 | 0 |  | 0.24 | 0.50736 | 0.312 | 1.4976 | 0.19 | 0 | 0.11 |  | 25 | 0 | 0 | 0 | 2.25 | 0.11 | 0 | 0.143 | 0 | 0.08 | 0 | 0.11 | 0.2475
32 | 8.179 |  | 0.85 |  | 0.29 | 2.3719 | 0.377 | 0 | 0.23 | 0.1955 | 0.12 |  | 30 | 0 | 0 | 0 | 0 | 0.13 | 0 | 0.169 | 0 | 0.1 | 0 | 0.11 | 0
40 | 1.275 |  | 0.951 |  | 0.35 | 0.44625 | 0.455 | 0 | 0.28 | 0.26628 | 0.15 |  | 40 | 0 | 0 | 0 | 1.77 | 0.15 | 0 | 0.195 | 0 | 0.12 | 0 | 0.11 | 0.1947
50 |  | 7.5 |  |  | 0.42 | 0 | 0.546 | 4.095 | 0.33 | 0 | 0.19 |  | 50 | 0 | 0 | 0 | 0 | 0.18 | 0 | 0.234 | 0 | 0.14 | 0 | 0.15 | 0
65 |  |  |  |  | 0.53 |  | 0.689 |  | 0.42 |  | 0.21 |  | 65 | 0 | 0 | 0 | 0 | 0.22 | 0 | 0.286 | 0 | 0.17 | 0 | 0.19 | 0
80 |  |  |  |  | 0.63 |  | 0.819 |  | 0.5 |  | 0.24 |  | 75 | 0 | 0 | 0 | 0 | 0.26 | 0 | 0.338 | 0 | 0.2 | 0 | 0.22 | 0
100 |  |  |  |  | 0.78 |  | 1.014 |  | 0.62 |  | 0.35 |  | 100 | 0 | 0 | 0 | 0 | 0.32 | 0 | 0.416 | 0 | 0.25 | 0 | 0.28 | 0
125 |  |  |  |  | 0.96 |  | 1.248 |  | 0.76 |  | 0.45 |  | 125 | 0 | 0 | 0 | 0 | 0.39 | 0 | 0.507 | 0 | 0.31 | 0 | 0.34 | 0
150 | 0 | 0 | 0 | 0 | 1.14 |  | 1.482 |  | 0.91 |  | 0.54 |  | 150 | 0 | 0 | 0 | 0 | 0.46 | 0 | 0.598 | 0 | 0.36 | 0 | 0.41 | 0
200 | 0 | 0 | 0 | 0 | 1.5 |  | 1.95 |  | 1.2 |  | 0.75 |  | 200 |  |  |  | 0 | - |  | - |  | - |  | 0.53 | 0
250 | 0 | 0 | 0 | 0 | 1.86 |  | 2.418 |  | 1.48 |  | 1 |  | 250 |  |  |  | 0 | - |  | - |  | - |  | 0.66 | 0
300 | 0 | 0 | 0 | 0 | 2.22 |  | 2.886 |  | 1.77 |  | 1.27 |  | 300 |  |  |  | 0 | - |  | - |  | - |  | 0.79 | 0
350 | 0 | 0 | 0 | 0 | 2.58 |  | 3.354 |  | 2.2 |  | 1.5 | [8 empty] | 0 | 0
計 | [5 empty] | 3.3255 |  | 5.5926 |  | 0.46178 |  |  | 計 | [5 empty] | 0 |  | 0 |  | 0 |  | 0.4422
[14 empty] | 屋内配管 |  | 既設屋内配管 |  | 屋外配管 |  | 埋設配管 |  | 通気・排水配管 |  | 小計
[12 empty] | 配管用，水道用鋼管 |  | 0 |  | 0 |  | 0 |  | 0 |  |  |  | 0
[12 empty] | ライニング鋼管 |  | 0 |  | 0 |  | 0 |  | 0 |  |  |  | 0
[12 empty] | ステンレス鋼鋼管 |  | 3.3255 |  | 5.5926 |  | 0.46178 | [5 empty] | 9.3799
[12 empty] | 塩化ビニル管 | [9 empty] | 0.4422 |  | 0.4422
[12 empty] | 合計 | [11 empty] | 9.8221

## 小配管材料集計
小配管材料集計１ | [15 empty] | 4
名称 | 材質 | ﾌﾗﾝｼﾞ規格 | 口径 | 形状 | 屋内既設50A | 屋内40A | 屋外40A | 屋内32A | 屋外32A | 屋内25A | 屋内既設25A | 屋外25A | 排水40A | 排水25A | 計
【逆洗管(ポンプ廻)】 | SUS | 10K
1F1ﾈｼﾞ短管 | SUS | 10K | 32A | 3660L |  |  |  | 3.66
2F短管 | SUS | 10K | 32A | 445L |  |  |  | 0.445
2F90°曲管 10mm･25mmｿｹｯﾄ付 | SUS | 10K | 32A | 135L×255L |  |  |  |  | 0.37
2F90°S字管 | SUS | 10K | 32A | 150L×180L×150L |  |  |  |  | 0.48
ｽｲﾝｸﾞ式逆止弁 |  | 10K | 32A | ポンプ付属品
ｽﾙｰｽ弁 |  | 10K | 32A | ポンプ付属品
小型空気弁 | FCD | ﾈｼﾞ | 25A
圧力計 ｺｯｸ共 |  | 3/8ﾈｼﾞ
【逆洗管(ろ過装置廻)】
2F90°曲管 | SUS | 10K | 32A | 300L×150L |  |  |  | 0.45
2F短管 | SUS | 10K | 32A | 740L |  |  |  | 0.74
2F90°曲管 | SUS | 10K | 32A | 150L×150L |  |  |  | 0.3
2F短管 | SUS | 10K | 32A | 2000L |  |  |  | 2
2F90°片落曲管 | SUS | 10K | 32A×40A | 200L×384L |  |  |  | 0.584
ｽﾗｲﾄﾞｼﾞｮｲﾝﾄ | SUS | 10K | 40A | 200L |  | 0.2
【原水流入管】
2F90°S字管 | SUS | 10K | 50A | 96L×200L×92L | 0.388
2F短管 | SUS | 10K | 50A | 2500L | 2.5
2F90°S字管 | SUS | 10K | 50A | 120L×180L×120L | 0.42
3FＴ字管 | SUS | 10K | 50A | 250L×100H | 0.35
丸ﾊﾝﾄﾞﾙ式ｿﾌﾄｼｰﾙ弁 | FCD | 10K
2F90°片落曲管 | SUS | 10K | 50A×25A | 147L×150L | 0.147 |  |  |  |  | 0.15
ｹﾞｰﾄﾊﾞﾙﾌﾞ | SCS | 10K | 25A | 100L
2F短管 | SUS | 10K | 25A | 300L | [6 empty] | 0.3
2F90°曲管 | SUS | 10K | 25A | 150L×150L | [6 empty] | 0.3
2F短管 | SUS | 10K | 25A | 700L | [6 empty] | 0.7
2F90°S字管 | SUS | 10K | 25A | 70L×800L×130L | [6 empty] | 1
2F90°曲管 | SUS | 10K | 25A | 334L×100L | [5 empty] | 0.434
ｽﾄﾚｰﾅｰ |  | 10K | 25A
減圧弁 |  | 10K | 25A
2F90°曲管 10mmｿｹｯﾄ付 | SUS | 10K | 25A | 746L×150L | [5 empty] | 0.896
可とう管 | ゴム | 10K | 25A
１計 |  |  |  |  | 3.805 | 0.2 | 0 | 8.179 | 0.85 | 1.48 | 2.3 | 0 | 0 | 0
0
小配管材料集計２ | [15 empty] | 5
名称 | 材質 | ﾌﾗﾝｼﾞ規格 | 口径 | 形状 | 屋内既設50A | 屋内40A | 屋外40A | 屋内32A | 屋外32A | 屋内25A | 屋内既設25A | 屋外25A | 排水40A | 排水25A | 計
【処理水流出管】 | [14 empty] | 0
可とう管 | ゴム | 10K | 25A | [11 empty] | 0
2F90°S字管 | SUS | 10K | 25A | 70L×150L×70L | [5 empty] | 0.29 |  |  |  |  | 0
2F短管 | SUS | 10K | 25A | 344L | [5 empty] | 0.344 |  |  |  |  | 0
2F90°S字管 | SUS | 10K | 25A | 130L×650L×70L | [6 empty] | 0.85 |  |  |  | 0
2F短管 | SUS | 10K | 25A | 760L | [6 empty] | 0.76 |  |  |  | 0
2F90°片落曲管 | SUS | 10K | 25A×50A | 70L×580L | [6 empty] | 0.65 |  |  |  | 0
2F90°曲管 | SUS | 10K | 25A | 120L×120L | [6 empty] | 0.24 |  |  |  | 0
丸ﾊﾝﾄﾞﾙ式ｿﾌﾄｼｰﾙ弁 | FCD | 10K | [12 empty] | 0
3FＴ字管 | SUS | 10K | 50A | 250L×100H | 0.35 | [9 empty] | 0
2F短管 | SUS | 10K | 50A | 700L | 0.7 | [9 empty] | 0
スライドジョイント | SUS | 10K | 50A | 200L | 0.2 | [9 empty] | 0
2F短管 | SUS | 10K | 50A | 647L | 0.647 | [9 empty] | 0
3FＴ字管 | SUS | 10K | 50A | 250L×100H | 0.35 | [9 empty] | 0
丸ﾊﾝﾄﾞﾙ式ｿﾌﾄｼｰﾙ弁 | FCD | 10K | 50A | [11 empty] | 0
2F短管 | SUS | 10K | 50A | 1448L | 1.448 | [9 empty] | 0
0
【無圧排水管】 | [14 empty] | 0
可とう管 | ゴム | 10K | 25A | [11 empty] | 0
TSﾌﾗﾝｼﾞ | HI-PVC | 10K | 25A | [11 empty] | 0
HIｴﾙﾎﾞ | HI |  | φ25 | [11 empty] | 3
硬質ﾎﾟﾘ塩化ﾋﾞﾆﾙ管 | HI |  | φ25 | 1570L | [9 empty] | 2.25 | 0
防虫網 | SUS |  | φ25 | [11 empty] | 1
0
【有圧排水管】 | [14 empty] | 0
可とう管 | ゴム | 10K | 40A | [11 empty] | 0
2F90°曲管 | SUS | 10K | 40A | 280L×795L |  | 1.075
2F90°曲管 | SUS | 10K | 40A | 100L×851L |  |  | 0.951
TSﾌﾗﾝｼﾞ | HI-PVC | 10K | 40A
HIｴﾙﾎﾞ | HI |  | φ40 | [11 empty] | 1
硬質ﾎﾟﾘ塩化ﾋﾞﾆﾙ管 | HI |  | φ40 | 1770L | [8 empty] | 1.77
防虫網 | SUS |  | φ40 | [11 empty] | 1
２計 |  |  |  |  | 3.695 | 1.075 | 0.951 | 0 | 0 | 0.634 | 2.5 | 0 | 1.77 | 2.25
1・２合計 |  |  |  |  | 7.5 | 1.275 | 0.951 | 8.179 | 0.85 | 2.114 | 4.8 | 0 | 1.77 | 2.25
小配管材料集計 | [16 empty] | 0
名称 | 材質 | ﾌﾗﾝｼﾞ規格 | 口径 | 形状 | [11 empty] | 計
0
0
0
0
0
0
0
0
0
0
0
0
0
0
0
0
0
0
0
0
0
0
0
0
0
0
0
0
0
0
0
0
0
0
0
0
0
0
0
小配管材料集計 | [16 empty] | 0
名称 | 材質 | ﾌﾗﾝｼﾞ規格 | 口径 | 形状 | [11 empty] | 計
0
0
0
0
0
0
0
0
0
0
0
0
0
0
0
0
0
0
0
0
0
0
0
0
0
0
0
0
0
0
0
0
0
0
0
0
0
0
0

## 弁類集計
弁類集計 | [11 empty] | 6
名称 | 材質 | ﾌﾗﾝｼﾞ規格 | 口径 | 形状 | 逆洗管 (ﾎﾟﾝﾝﾌﾟ廻) | 逆洗管 (ろ過装置廻) | 原水 流入管 | 処理水 流出管 | 無圧 排水管 | 有圧 排水管 | 計
丸ﾊﾝﾄﾞﾙ式ｿﾌﾄｼｰﾙ弁 | FCD | 10K | 50A |  |  |  | 1 | 1
ゲートバルブ | SCS | 10K | 25A |  |  |  | 1
ストレーナー | SCS | 10K | 25A |  |  |  | 1
減圧弁 | FCD | 10K | 25A |  |  |  | 1
小型空気弁 | SCS | ネジ | 25A |  | 1
圧力計 |  | ネジ | 3/8 |  | 1 |  | 1
0
0
0
0
0
0
0
0
0
0
0
0
0
0
0
0
0
0
0
0
0
0
0
0
0
0
0
0
弁類集計 | [11 empty] | 0
名称 | 材質 | ﾌﾗﾝｼﾞ規格 | 口径 | 形状 | [6 empty] | 計
0
0
0
0
0
0
0
0
0
0
0
0
0
0
0
0
0
0
0
0
0
0
0
0
0
0
0
0
0
0
0
0
0
0
0
0
0
0
0
弁類集計 | [11 empty] | 0
名称 | 材質 | ﾌﾗﾝｼﾞ規格 | 口径 | 形状 | [6 empty] | 計
0
0
0
0
0
0
0
0
0
0
0
0
0
0
0
0
0
0
0
0
0
0
0
0
0
0
0
0
0
0
0
0
0
0
0
0
0
0
0

## 小配管据付工 (撤去)
小配管据付工（再利用）
[26 empty] | 合計 / 設計数量 | 列ラベル
配管用（白・黒），水道用鋼管 | [12 empty] | ライニング鋼管 | [12 empty] | 行ラベル | 屋外 | 屋内 | 排水･通気 | 埋設 | 屋内(既設) | 総計
口径 （mm） | 配管据付数量 |  |  |  | 屋内配管 |  | 屋内(既設)配管 |  | 屋外配管 |  | 埋設配管 |  | 口径 （mm） | 配管据付数量 |  |  |  | 屋内配管 |  | 屋内(既設)配管 |  | 屋外配管 |  | 埋設配管 |  | 0 | 0 | 0 | 0 | 0 | 0 | 0
[5 empty] | 配管工 |  | 配管工 |  | 配管工 |  | 配管工 | [6 empty] | 配管工 |  | 配管工 |  | 配管工 |  | 配管工 |  | 総計 | 0 | 0 | 0 | 0 | 0 | 0
| 屋内 | 屋内 (既設) | 屋外 | 埋設 | 歩掛り （人/m） | 人工 （人） | 歩掛り （人/m） | 人工 （人） | 歩掛り （人/m） | 人工 （人） | 歩掛り （人/m） | 人工 （人） |  | 屋内 | 屋内 (既設) | 屋外 | 埋設 | 歩掛り （人/m） | 人工 （人） | 歩掛り （人/m） | 人工 （人） | 歩掛り （人/m） | 人工 （人） | 歩掛り （人/m） | 人工 （人）
15 | 0 | 0 | 0 | 0 | 0.13 | 0 | 0.169 | 0 | 0.1 | 0 | 0.06 | 0 | 15 | 0 | 0 | 0 | 0 | 0.11 | 0 | 0.143 | 0 | 0.08 | 0 | 0.06 | 0
20 | 0 | 0 | 0 | 0 | 0.16 | 0 | 0.208 | 0 | 0.12 | 0 | 0.07 | 0 | 20 | 0 | 0 | 0 | 0 | 0.14 | 0 | 0.182 | 0 | 0.11 | 0 | 0.07 | 0
25 | 0 | 0 | 0 | 0 | 0.19 | 0 | 0.247 | 0 | 0.15 | 0 | 0.09 | 0 | 25 | 0 | 0 | 0 | 0 | 0.16 | 0 | 0.208 | 0 | 0.12 | 0 | 0.09 | 0
32 | 0 | 0 | 0 | 0 | 0.23 | 0 | 0.299 | 0 | 0.18 | 0 | 0.11 | 0 | 32 | 0 | 0 | 0 | 0 | 0.19 | 0 | 0.247 | 0 | 0.15 | 0 | 0.11 | 0
40 | 0 | 0 | 0 | 0 | 0.27 | 0 | 0.351 | 0 | 0.21 | 0 | 0.12 | 0 | 40 | 0 | 0 | 0 | 0 | 0.23 | 0 | 0.299 | 0 | 0.18 | 0 | 0.12 | 0
50 | 0 | 0 | 0 | 0 | 0.33 | 0 | 0.429 | 0 | 0.26 | 0 | 0.15 | 0 | 50 | 0 | 0 | 0 | 0 | 0.27 | 0 | 0.351 | 0 | 0.21 | 0 | 0.15 | 0
65 | 0 | 0 | 0 | 0 | 0.41 | 0 | 0.533 | 0 | 0.32 | 0 | 0.19 | 0 | 65 | 0 | 0 | 0 | 0 | 0.34 | 0 | 0.442 | 0 | 0.27 | 0 | 0.19 | 0
80 | 0 | 0 | 0 | 0 | 0.49 | 0 | 0.637 | 0 | 0.39 | 0 | 0.21 | 0 | 80 | 0 | 0 | 0 | 0 | 0.41 | 0 | 0.533 | 0 | 0.32 | 0 | 0.21 | 0
100 | 0 | 0 | 0 | 0 | 0.6 | 0 | 0.78 | 0 | 0.48 | 0 | 0.27 | 0 | 100 | 0 | 0 | 0 | 0 | 0.5 | 0 | 0.65 | 0 | 0.4 | 0 | 0.22 | 0
125 | 0 | 0 | 0 | 0 | 0.74 | 0 | 0.962 | 0 | 0.59 | 0 | 0.32 | 0 | 125 | 0 | 0 | 0 | 0 | 0.61 | 0 | 0.793 | 0 | 0.48 | 0 | 0.26 | 0
150 | 0 | 0 | 0 | 0 | 0.88 | 0 | 1.144 | 0 | 0.7 | 0 | 0.4 | 0 | 150 | 0 | 0 | 0 | 0 | 0.73 | 0 | 0.949 | 0 | 0.58 | 0 | 0.34 | 0
200 | 0 | 0 | 0 | 0 | 1.16 | 0 | 1.508 | 0 | 0.92 | 0 | 0.57 | 0 | 200 | 0 | 0 | 0 | 0 | 0.95 | 0 | 1.235 | 0 | 0.76 | 0 | 0.48 | 0
250 | 0 | 0 | 0 | 0 | 1.44 | 0 | 1.872 | 0 | 1.15 | 0 | 0.77 | 0 | 250 | 0 | 0 | 0 | 0 | 1.18 | 0 | 1.534 | 0 | 0.94 | 0 | 0.64 | 0
300 | 0 | 0 | 0 | 0 | 1.72 | 0 | 2.236 | 0 | 1.37 | 0 | 0.93 | 0 | 300 | 0 | 0 | 0 | 0 | 1.41 | 0 | 1.833 | 0 | 1.12 | 0 | 0.77 | 0
350 | 0 | 0 | 0 | 0 | 1.99 | 0 | 2.587 | 0 | 1.61 | 0 | 1.11 | 0 | 350 | 0 | 0 | 0 | 0 | 1.63 | 0 | 2.119 | 0 | 1.3 | 0 | 0.91 | 0
計 | [5 empty] | 0 |  | 0 |  | 0 |  | 0 | 計 | [5 empty] | 0 |  | 0 |  | 0 |  | 0
ステンレス鋼鋼管 | [12 empty] | 塩化ビニル管
口径 （mm） | 配管据付数量 |  |  |  | 屋内配管 |  | 屋内(既設)配管 |  | 屋外配管 |  | 埋設配管 |  | 口径 （mm） | 配管据付数量 |  |  |  | 屋内配管 |  | 屋内(既設)配管 |  | 屋外配管 |  | 通気・排水
[5 empty] | 配管工 |  | 配管工 |  | 配管工 |  | 配管工 | [6 empty] | 配管工 |  | 配管工 |  | 配管工 |  | 配管工
| 屋内 | 屋内 (既設) | 屋外 | 埋設 | 歩掛り （人/m） | 人工 （人） | 歩掛り （人/m） | 人工 （人） | 歩掛り （人/m） | 人工 （人） | 歩掛り （人/m） | 人工 （人） |  | 屋内 | 屋内 (既設) | 屋外 | 通気 排水 | 歩掛り （人/m） | 人工 （人） | 歩掛り （人/m） | 人工 （人） | 歩掛り （人/m） | 人工 （人） | 歩掛り （人/m） | 人工 （人）
15 | 0 | 0 | 0 | 0 | 0.17 | 0 | 0.221 | 0 | 0.13 | 0 | 0.07 | 0 | 13 | 0 | 0 | 0 | 0 | 0.08 | 0 | 0.104 | 0 | 0.06 | 0 | 0.11 | 0
20 | 0 | 0 | 0 | 0 | 0.2 | 0 | 0.26 | 0 | 0.16 | 0 | 0.09 | 0 | 20 | 0 | 0 | 0 | 0 | 0.09 | 0 | 0.117 | 0 | 0.07 | 0 | 0.11 | 0
25 | 0 | 0 | 0 | 0 | 0.24 | 0 | 0.312 | 0 | 0.19 | 0 | 0.11 | 0 | 25 | 0 | 0 | 0 | 0 | 0.11 | 0 | 0.143 | 0 | 0.08 | 0 | 0.11 | 0
32 | 0 | 0 | 0 | 0 | 0.29 | 0 | 0.377 | 0 | 0.23 | 0 | 0.12 | 0 | 30 | 0 | 0 | 0 | 0 | 0.13 | 0 | 0.169 | 0 | 0.1 | 0 | 0.11 | 0
40 | 0 | 0 | 0 | 0 | 0.35 | 0 | 0.455 | 0 | 0.28 | 0 | 0.15 | 0 | 40 | 0 | 0 | 0 | 0 | 0.15 | 0 | 0.195 | 0 | 0.12 | 0 | 0.11 | 0
50 | 0 | 0 | 0 | 0 | 0.42 | 0 | 0.546 | 0 | 0.33 | 0 | 0.19 | 0 | 50 | 0 | 0 | 0 | 0 | 0.18 | 0 | 0.234 | 0 | 0.14 | 0 | 0.15 | 0
65 | 0 | 0 | 0 | 0 | 0.53 | 0 | 0.689 | 0 | 0.42 | 0 | 0.21 | 0 | 65 | 0 | 0 | 0 | 0 | 0.22 | 0 | 0.286 | 0 | 0.17 | 0 | 0.19 | 0
80 | 0 | 0 | 0 | 0 | 0.63 | 0 | 0.819 | 0 | 0.5 | 0 | 0.24 | 0 | 75 | 0 | 0 | 0 | 0 | 0.26 | 0 | 0.338 | 0 | 0.2 | 0 | 0.22 | 0
100 | 0 | 0 | 0 | 0 | 0.78 | 0 | 1.014 | 0 | 0.62 | 0 | 0.35 | 0 | 100 | 0 | 0 | 0 | 0 | 0.32 | 0 | 0.416 | 0 | 0.25 | 0 | 0.28 | 0
125 | 0 | 0 | 0 | 0 | 0.96 | 0 | 1.248 | 0 | 0.76 | 0 | 0.45 | 0 | 125 | 0 | 0 | 0 | 0 | 0.39 | 0 | 0.507 | 0 | 0.31 | 0 | 0.34 | 0
150 | 0 | 0 | 0 | 0 | 1.14 | 0 | 1.482 | 0 | 0.91 | 0 | 0.54 | 0 | 150 | 0 | 0 | 0 | 0 | 0.46 | 0 | 0.598 | 0 | 0.36 | 0 | 0.41 | 0
200 | 0 | 0 | 0 | 0 | 1.5 | 0 | 1.95 | 0 | 1.2 | 0 | 0.75 | 0 | 200 |  |  |  | 0 | - |  | - |  | - |  | 0.53 | 0
250 | 0 | 0 | 0 | 0 | 1.86 | 0 | 2.418 | 0 | 1.48 | 0 | 1 | 0 | 250 |  |  |  | 0 | - |  | - |  | - |  | 0.66 | 0
300 | 0 | 0 | 0 | 0 | 2.22 | 0 | 2.886 | 0 | 1.77 | 0 | 1.27 | 0 | 300 |  |  |  | 0 | - |  | - |  | - |  | 0.79 | 0
350 | 0 | 0 | 0 | 0 | 2.58 | 0 | 3.354 | 0 | 2.2 | 0 | 1.5 | 0 | [7 empty] | 0 | 0
計 | [5 empty] | 0 |  | 0 |  | 0 |  | 0 | 計 | [5 empty] | 0 |  | 0 |  | 0 |  | 0
[14 empty] | 屋内配管 |  | 既設屋内配管 |  | 屋外配管 |  | 埋設配管 |  | 通気・排水配管 |  | 小計
[12 empty] | 配管用，水道用鋼管 |  | 0 |  | 0 |  | 0 |  | 0 |  |  |  | 0
[12 empty] | ライニング鋼管 |  | 0 |  | 0 |  | 0 |  | 0 |  |  |  | 0
[12 empty] | ステンレス鋼鋼管 |  | 0 |  | 0 |  | 0 |  | 0 |  |  |  | 0
[12 empty] | 塩化ビニル管 |  | 0 |  | 0 |  | 0 |  |  |  | 0 |  | 0
[12 empty] | 合計 | [11 empty] | 0
[12 empty] | 再利用撤去工 | [9 empty] | × | 0.6 | 0
小配管据付工（撤去） | [24 empty] | 7
[26 empty] | 合計 / 設計数量 | 列ラベル
配管用（白・黒），水道用鋼管 | [12 empty] | ライニング鋼管 | [12 empty] | 行ラベル | 屋外 | 屋内 | 排水･通気 | 埋設 | 屋内(既設) | 総計
口径 （mm） | 配管据付数量 |  |  |  | 屋内配管 |  | 屋内(既設)配管 |  | 屋外配管 |  | 埋設配管 |  | 口径 （mm） | 配管据付数量 |  |  |  | 屋内配管 |  | 屋内(既設)配管 |  | 屋外配管 |  | 埋設配管 |  | 0 | 0 | 0 | 0 | 0 | 0 | 0
[5 empty] | 配管工 |  | 配管工 |  | 配管工 |  | 配管工 | [6 empty] | 配管工 |  | 配管工 |  | 配管工 |  | 配管工 |  | 鋼管 | 32.74 | 0 | 0 | 5.33 | 5.54 | 43.61
| 屋内 | 屋内 (既設) | 屋外 | 埋設 | 歩掛り （人/m） | 人工 （人） | 歩掛り （人/m） | 人工 （人） | 歩掛り （人/m） | 人工 （人） | 歩掛り （人/m） | 人工 （人） |  | 屋内 | 屋内 (既設) | 屋外 | 埋設 | 歩掛り （人/m） | 人工 （人） | 歩掛り （人/m） | 人工 （人） | 歩掛り （人/m） | 人工 （人） | 歩掛り （人/m） | 人工 （人） | 50 | 9.89 | 0 | 0 | 0.83 | 5.54 | 16.26
15 | 0 | 0 | 0 | 0 | 0.13 | 0 | 0.169 | 0 | 0.1 | 0 | 0.06 | 0 | 15 | 0 | 0 | 0 | 0 | 0.11 | 0 | 0.143 | 0 | 0.08 | 0 | 0.06 | 0 | 100 | 22.85 | 0 | 0 | 4.5 | 0 | 27.35
20 | 0 | 0 | 0 | 0 | 0.16 | 0 | 0.208 | 0 | 0.12 | 0 | 0.07 | 0 | 20 | 0 | 0 | 0 | 0 | 0.14 | 0 | 0.182 | 0 | 0.11 | 0 | 0.07 | 0 | 塩ビ | 3.41 | 0 | 0 | 12.5 | 0 | 15.91
25 | 0 | 0 | 0 | 0 | 0.19 | 0 | 0.247 | 0 | 0.15 | 0 | 0.09 | 0 | 25 | 0 | 0 | 0 | 0 | 0.16 | 0 | 0.208 | 0 | 0.12 | 0 | 0.09 | 0 | 25 | 3.41 | 0 | 0 | 12.5 | 0 | 15.91
32 | 0 | 0 | 0 | 0 | 0.23 | 0 | 0.299 | 0 | 0.18 | 0 | 0.11 | 0 | 32 | 0 | 0 | 0 | 0 | 0.19 | 0 | 0.247 | 0 | 0.15 | 0 | 0.11 | 0 | 総計 | 36.15 | 0 | 0 | 17.83 | 5.54 | 59.52
40 | 0 | 0 | 0 | 0 | 0.27 | 0 | 0.351 | 0 | 0.21 | 0 | 0.12 | 0 | 40 | 0 | 0 | 0 | 0 | 0.23 | 0 | 0.299 | 0 | 0.18 | 0 | 0.12 | 0
50 | 0 |  |  |  | 0.33 | 0 | 0.429 |  | 0.26 |  | 0.15 |  | 50 | 0 | 0 | 0 | 0 | 0.27 | 0 | 0.351 | 0 | 0.21 | 0 | 0.15 | 0
65 | 0 |  |  |  | 0.41 | 0 | 0.533 |  | 0.32 |  | 0.19 |  | 65 | 0 | 0 | 0 | 0 | 0.34 | 0 | 0.442 | 0 | 0.27 | 0 | 0.19 | 0
80 | 0 |  |  |  | 0.49 | 0 | 0.637 |  | 0.39 |  | 0.21 |  | 80 | 0 | 0 | 0 | 0 | 0.41 | 0 | 0.533 | 0 | 0.32 | 0 | 0.21 | 0
100 | 0 |  |  |  | 0.6 | 0 | 0.78 |  | 0.48 |  | 0.27 |  | 100 | 0 | 0 | 0 | 0 | 0.5 | 0 | 0.65 | 0 | 0.4 | 0 | 0.22 | 0
125 | 0 |  |  |  | 0.74 | 0 | 0.962 |  | 0.59 |  | 0.32 |  | 125 | 0 | 0 | 0 | 0 | 0.61 | 0 | 0.793 | 0 | 0.48 | 0 | 0.26 | 0
150 | 0 | 0 | 0 | 0 | 0.88 | 0 | 1.144 |  | 0.7 |  | 0.4 |  | 150 | 0 | 0 | 0 | 0 | 0.73 | 0 | 0.949 | 0 | 0.58 | 0 | 0.34 | 0
200 | 0 | 0 | 0 | 0 | 1.16 | 0 | 1.508 |  | 0.92 |  | 0.57 |  | 200 | 0 | 0 | 0 | 0 | 0.95 | 0 | 1.235 | 0 | 0.76 | 0 | 0.48 | 0
250 | 0 | 0 | 0 | 0 | 1.44 | 0 | 1.872 |  | 1.15 |  | 0.77 |  | 250 | 0 | 0 | 0 | 0 | 1.18 | 0 | 1.534 | 0 | 0.94 | 0 | 0.64 | 0
300 | 0 | 0 | 0 | 0 | 1.72 | 0 | 2.236 |  | 1.37 |  | 0.93 |  | 300 | 0 | 0 | 0 | 0 | 1.41 | 0 | 1.833 | 0 | 1.12 | 0 | 0.77 | 0
350 | 0 | 0 | 0 | 0 | 1.99 | 0 | 2.587 |  | 1.61 |  | 1.11 |  | 350 | 0 | 0 | 0 | 0 | 1.63 | 0 | 2.119 | 0 | 1.3 | 0 | 0.91 | 0
計 | [5 empty] | 0 | [6 empty] | 計 | [5 empty] | 0 |  | 0 |  | 0 |  | 0
ステンレス鋼鋼管 | [12 empty] | 塩化ビニル管
口径 （mm） | 配管据付数量 |  |  |  | 屋内配管 |  | 屋内(既設)配管 |  | 屋外配管 |  | 埋設配管 |  | 口径 （mm） | 配管据付数量 |  |  |  | 屋内配管 |  | 屋内(既設)配管 |  | 屋外配管 |  | 通気・排水
[5 empty] | 配管工 |  | 配管工 |  | 配管工 |  | 配管工 | [6 empty] | 配管工 |  | 配管工 |  | 配管工 |  | 配管工
| 屋内 | 屋内 (既設) | 屋外 | 埋設 | 歩掛り （人/m） | 人工 （人） | 歩掛り （人/m） | 人工 （人） | 歩掛り （人/m） | 人工 （人） | 歩掛り （人/m） | 人工 （人） |  | 屋内 | 屋内 (既設) | 屋外 | 通気 排水 | 歩掛り （人/m） | 人工 （人） | 歩掛り （人/m） | 人工 （人） | 歩掛り （人/m） | 人工 （人） | 歩掛り （人/m） | 人工 （人）
15 | 0 | 0 | 0 | 0 | 0.17 | 0 | 0.221 | 0 | 0.13 | 0 | 0.07 | 0 | 13 | 0 | 0 | 0 | 0 | 0.08 | 0 | 0.104 | 0 | 0.06 | 0 | 0.11 | 0
20 | 0 | 0 | 0 | 0 | 0.2 | 0 | 0.26 | 0 | 0.16 | 0 | 0.09 | 0 | 20 | 0 | 0 | 0 | 0 | 0.09 | 0 | 0.117 | 0 | 0.07 | 0 | 0.11 | 0
25 | 0 | 0 | 0 | 0 | 0.24 | 0 | 0.312 | 0 | 0.19 | 0 | 0.11 | 0 | 25 | 0 | 0 |  | 0 | 0.11 | 0 | 0.143 | 0 | 0.08 |  | 0.11 | 0
32 | 0 | 0 | 0 | 0 | 0.29 | 0 | 0.377 | 0 | 0.23 | 0 | 0.12 | 0 | 30 | 0 | 0 | 0 | 0 | 0.13 | 0 | 0.169 | 0 | 0.1 | 0 | 0.11 | 0
40 | 0 | 0 | 0 | 0 | 0.35 | 0 | 0.455 | 0 | 0.28 | 0 | 0.15 | 0 | 40 | 0 | 0 | 0 | 0 | 0.15 | 0 | 0.195 | 0 | 0.12 | 0 | 0.11 | 0
50 | 0 | 3.695 | 0 | 0 | 0.42 | 0 | 0.546 | 2.0175 | 0.33 | 0 | 0.19 | 0 | 50 | 0 | 0 | 0 | 0 | 0.18 | 0 | 0.234 | 0 | 0.14 | 0 | 0.15 | 0
65 | 0 | 0 | 0 | 0 | 0.53 | 0 | 0.689 | 0 | 0.42 | 0 | 0.21 | 0 | 65 | 0 | 0 | 0 | 0 | 0.22 | 0 | 0.286 | 0 | 0.17 | 0 | 0.19 | 0
80 | 0 | 0 | 0 | 0 | 0.63 | 0 | 0.819 | 0 | 0.5 | 0 | 0.24 | 0 | 75 | 0 | 0 | 0 | 0 | 0.26 | 0 | 0.338 | 0 | 0.2 | 0 | 0.22 | 0
100 | 0 | 0 | 0 | 0 | 0.78 | 0 | 1.014 | 0 | 0.62 | 0 | 0.35 | 0 | 100 | 0 | 0 | 0 | 0 | 0.32 | 0 | 0.416 | 0 | 0.25 | 0 | 0.28 | 0
125 | 0 | 0 | 0 | 0 | 0.96 | 0 | 1.248 | 0 | 0.76 | 0 | 0.45 | 0 | 125 | 0 | 0 | 0 | 0 | 0.39 | 0 | 0.507 | 0 | 0.31 | 0 | 0.34 | 0
150 | 0 | 0 | 0 | 0 | 1.14 | 0 | 1.482 | 0 | 0.91 | 0 | 0.54 | 0 | 150 | 0 | 0 | 0 | 0 | 0.46 | 0 | 0.598 | 0 | 0.36 | 0 | 0.41 | 0
200 | 0 | 0 | 0 | 0 | 1.5 | 0 | 1.95 | 0 | 1.2 | 0 | 0.75 | 0 | 200 |  |  |  | 0 | - |  | - |  | - |  | 0.53 | 0
250 | 0 | 0 | 0 | 0 | 1.86 | 0 | 2.418 | 0 | 1.48 | 0 | 1 | 0 | 250 |  |  |  | 0 | - |  | - |  | - |  | 0.66 | 0
300 | 0 | 0 | 0 | 0 | 2.22 | 0 | 2.886 | 0 | 1.77 | 0 | 1.27 | 0 | 300 |  |  |  | 0 | - |  | - |  | - |  | 0.79 | 0
350 | 0 | 0 | 0 | 0 | 2.58 | 0 | 3.354 | 0 | 2.2 | 0 | 1.5 | 0 | [7 empty] | 0 | 0
計 | [5 empty] | 0 |  | 2.0175 |  | 0 |  | 0 | 計 | [5 empty] | 0 |  | 0 |  |  |  | 0
[14 empty] | 屋内配管 |  | 既設屋内配管 |  | 屋外配管 |  | 埋設配管 |  | 通気・排水配管 |  | 小計
[12 empty] | 配管用，水道用鋼管 |  | 0
[12 empty] | ライニング鋼管 |  | 0
[12 empty] | ステンレス鋼鋼管 |  | 0 |  | 2.0175 | [7 empty] | 2.0175
[12 empty] | 塩化ビニル管 |  | 0 | [7 empty] | 0
[12 empty] | 合計 | [11 empty] | 2.0175
[12 empty] | 撤去工 | [9 empty] | × | 0.4 | 0.80699

## 複合工集計(管土工)
8
複合工集計
項目 | 明細 | 単位数量 | 排水管土工 | 計 | 単位 | 数量
|  | 施工延長(m) | 0.9
Co舗装版切断工 | t=7cm(15㎝以下) | 2 | 1.8 | 1.8 | ｍ | 1.8
直接掘削積込
舗装版破砕工 | t=7cm(15㎝以下) | 0.55 | 0.495 | 0.495 | m2 | 0.5
バックホウ | 小規模
掘削工 | BH:0.10m3 | 0.4 | 0.36 | 0.36 | m3 | 0.36
バックホウ | 流用土
埋戻締固工 | BH:0.20m3 | 0.35 | 0.315 | 0.315 | m3 | 0.32
埋設表示ｼｰﾄ工 | W150ｼﾝｸﾞﾙ | 1 | 0.9 | 0.9 | ｍ | 0.9
歩道 BH:0.08m3
下層路盤工 | RC-40 t=10㎝ | 0.55 | 0.495 | 0.495 | m2 | 0.5
ｺﾝｸﾘｰﾄ舗装工 | t=7㎝ | 0.55 | 0.495 | 0.495 | m2 | 0.5
| ｺﾝｸﾘｰﾄ使用量 | 0.04 | 0.036 | 0.036 | m3 | 0.04
ﾜｲﾔｰﾒｯｼｭ | φ6 100×100 | 0.55 | 0.495 | 0.495 | m2 | 0.5
BH:0.10m3 Dt:2t
残土処理工 | 土砂 DIDなしL12km以下 | 0.06 | 0.054 | 0.054 | m3 | 0.1
小規模 Dt:2t
Coｶﾞﾗ運搬工 | DIDなしL12km以下 | 0.04 | 0.036 | 0.036 | m3 | 0.04
Coｶﾞﾗ引取料金
Coｶﾞﾗ処分費 | （無筋） | 0.09 | 0.081 | 0.081 | t | 0.08

## 複合工 (管土工)
9
数量計算書（複合工） | 排水管土工 | [12 empty] | 1ｍ当り
単
| 名 称 | 明 細 | 算 式 | [10 empty] | 数 量
位
両側
| Co舗装版切断工 | t=7cm(15㎝以下) |  | 1 | × | 2 |  |  |  |  | ＝ | 2 | ｍ | 2
直接掘削積込
| 舗装版破砕工 | t=7cm(15㎝以下) |  | 0.55 | × | 1 |  |  |  |  | ＝ | 0.55 | m2 | 0.55
| バックホウ | 小規模
| 掘削工 | BH:0.10m3 |  | 0.55 | × | 0.73 | × | 1 |  |  | ＝ | 0.4015 | m3 | 0.4
| バックホウ | 流用土
| 埋戻締固工 | BH:0.20m3 |  | 0.55 | × | 0.63 | × | 1 |  |  | ＝ | 0.3465 | m3 | 0.35
| 埋設表示ｼｰﾄ工 | W150ｼﾝｸﾞﾙ |  | 1 | [6 empty] | ＝ | 1 | ｍ | 1
歩道 BH:0.08m3
| 下層路盤工 | RC-40 t=10㎝ |  | 0.55 | × | 1 |  |  |  |  | ＝ | 0.55 | m2 | 0.55
| ｺﾝｸﾘｰﾄ舗装工 | t=7㎝ |  | 0.55 | × | 1 |  |  |  |  | ＝ | 0.55 | m2 | 0.55
|  |  |  | ｺﾝｸﾘｰﾄ使用量 | [5 empty] | ﾛｽ率
|  |  |  | 0.55 | × | 0.07 | × | 1 | × | 1.04 | ＝ | 0.04004 | m3 | 0.04
| ﾜｲﾔｰﾒｯｼｭ | φ6 100×100 |  | 0.55 | × | 1 |  |  |  |  | ＝ | 0.55 | m2 | 0.55
BH:0.10m3 Dt:2t
| 残土処理工 | 土砂 DIDなしL12km以下 |  | 0.4015 | - | 0.3465 |  |  |  |  | ＝ | 0.055 | m3 | 0.06
小規模 Dt:2t
| Coｶﾞﾗ運搬工 | DIDなしL12km以下 |  | 0.55 | × | 0.07 |  |  |  |  | ＝ | 0.0385 | m3 | 0.04
Coｶﾞﾗ引取料金
| Coｶﾞﾗ処分費 | （無筋） |  | 0.0385 | × | 2.35 |  |  |  |  | ＝ | 0.090475 | t | 0.09