## 表紙
P1
令和6年度 | [11 empty] | 調 査
| 舞子減圧槽電気計装設備工事 | [6 empty] | 設 計 書 |  |  |  | 設 計
|  | 工 事 番 号 | [8 empty] | 施 工 地
| 改良 第 |  | 32 | 号 |  |  |  |  | 南魚沼市 |  | 舞 子 他 |  | 地内
[5 empty] | 実 施 ・ 元 | [6 empty] | 変 更
設 計 額 | [7 empty] | 円 | [5 empty] | 円
契 約 額 | [7 empty] | 円 | [5 empty] | 円
（ 内消費税額 ） |  |  | （ |  |  |  |  | 円 ） |  | （ |  |  |  | 円 ）
工 事・履 行 日 数 |  |  |  | 工事日数 |  |  | 日間 |  |  |  | 日間（ 付与日数 日間 ）
|  |  |  | 又は 完成期限 |  | 2025-11-30 |  |  |  | 完成期限 |  |  | 令和 年 月 日
1.舞子減圧槽
舞子減圧槽計装テレメータ盤 1面、流入流量計 1台、水位計 1台
実 施 | 2.中之島配水池 | [6 empty] | 実 施
中之島配水池計装テレメータ盤 1面、既設情報伝送装置機能増設 1式
（ 元 ） | 3.畔地浄水場
伝送盤（親局）機能増設 1式、監視制御装置機能増設 1式
設計概要 | 4.上記に伴う電線管及び配線工事 1式 | [6 empty] | 設計概要

## 工事数量総括表Tree
＊＊本工事費＊＊ 工事数量総括表
仮設工における規格・数量は、他の設計図書に明示されていない限り積算のための参考数量である。
舞子減圧槽電気計装設備工事 | [5 empty] | 3
費 目 | 工 種 |  | 単位 | 数量(前回) | 数量(今回) | 数量増減
舞子減圧槽電気計装設備工事
機器費
| 舞子減圧槽計装テレメータ盤 | 鋼板製屋内自立形閉鎖盤、1000W×1950H×800D | 面 |  | 1
| 流入流量計 | 電磁式、φ80、変換器・検出器、専用ケーブル12ｍ | 台 |  | 1
| 水位計 | 投込式、検出器、変換器、専用ケーブル23ｍ、SUSチェーン6ｍ | 台 |  | 1
| 中之島配水池計装テレメータ盤 | 鋼板製屋内自立形閉鎖盤、800W×2350H×650D | 面 |  | 1
| 中之島配水池既設情報伝送装置盤 | 機能増設 | 式 |  | 1
| 畔地浄水場伝送盤（親局） | 機能増設 | 式 |  | 1
| 畔地浄水場監視制御装置 | 機能増設 | 式 |  | 1
据付工事原価
直接工事費
材料費
| 低圧電力用ケーブル | 600V EM-CET 38sq | ｍ |  | 391
| 低圧電力用ケーブル | 600V EM-CE 3.5sq-4c | ｍ |  | 21.1
| 低圧電力用ケーブル | 600V EM-CE 2sq-4c | ｍ |  | 26.5
| 制御用ケーブル | EM-CEE 2sq×8c | ｍ |  | 10.5
| 制御用ケーブル | EM-CEE 1.25sq×5c | ｍ |  | 16.4
| 制御用ケーブル | EM-CEE 1.25sq×3c | ｍ |  | 44.2
| 制御用ケーブル | EM-CEE-S 2sq×2c | ｍ |  | 10.5
| 制御用ケーブル | EM-CEE-S 1.25sq×12c | ｍ |  | 16.1
南魚沼市役所
P4
費 目 | 工 種 |  | 単位 | 数量(前回) | 数量(今回) | 数量増減
| 制御用ケーブル | EM-CEE-S 1.25sq×2c | ｍ |  | 11.8
| ビニル絶縁電線 | EM-IE 3.5sq | ｍ |  | 28.7
| 通信ケーブル | 光ケーブル、8C | ｍ |  | 376
| ケーブル・電線類付属材料 |  | 式 |  | 1
| 端末処理材 | CET 38sq | 組 |  | 4
| 電線管 | G54（露出） | ｍ |  | 20.7
| 電線管 | G28（露出） | ｍ |  | 11.8
| 電線管 | G22（露出） | ｍ |  | 27.5
| 電線管付属材料 | G（露出） | 式 |  | 1
| 金属製可とう電線管 | ビニル被覆二種、30㎜ | ｍ |  | 0.6
| 金属製可とう電線管 | ビニル被覆二種、24㎜ | ｍ |  | 2.4
| 電線管付属材料 | 金属製可とう電線管 | 式 |  | 1
| 硬質ビニル電線管 | VE16 | ｍ |  | 19.4
| 電線管付属材料 | 硬質ビニル電線管 | 式 |  | 1
| 波付硬質合成樹脂管 | FEP50 | ｍ |  | 361
| 波付硬質合成樹脂管 | FEP30 | ｍ |  | 364
| 電線管付属材料 | 波付硬質合成樹脂管 | 式 |  | 1
| ケーブルラック | アルミ製、1段積、200㎜ | ｍ |  | 12.3
| ケーブルラック付属材料 |  | 式 |  | 1
| プルボックス | 500×300×300、SUS WP | 個 |  | 1
| プルボックス | 200×200×100、SUS WP | 個 |  | 1
| 埋設表示シート | 150㎜、ダブル | ｍ |  | 357
南魚沼市役所
P5
費 目 | 工 種 |  | 単位 | 数量(前回) | 数量(今回) | 数量増減
| 地中埋設標 | コンクリート製 | 個 |  | 9
| 接地極 | 銅板、900×900×1.5t | 枚 |  | 2
| 接地埋設標 | 黄銅製 | 枚 |  | 2
| 水位電極 | 5P、水中ケーブル式 | 組 |  | 1
| 補助材料 |  | 式 |  | 1
労務費
| 一般労務費 | 電工 | 人
| 一般労務費 | 配管工 | 人
| 技術労務費 | 電気通信技術者（据付） | 人
| 技術労務費 | 電気通信技術者（単体試験） | 人
| 技術労務費 | 電気通信技術者（組合試験） | 人
複合工費
| 根切り | バックホウ0.13ｍ3、排出ガス対策型、油圧式クローラ型 | ｍ3 |  | 143
| 発生土埋戻 | バックホウ0.13ｍ3、排出ガス対策型、油圧式クローラ型 | ｍ3 |  | 71.7
| 場内敷きならし | バックホウ0.13ｍ3、排出ガス対策型、油圧式クローラ型 | ｍ3 |  | 72.0
| 山砂埋戻 | バックホウ0.13ｍ3、排出ガス対策型、油圧式クローラ型 | ｍ3 |  | 72.0
| 基礎砕石 | RC-40 | ｍ3 |  | 0.5
| ハンドホール | H2-900、900×900×900、鋼製ふた中耐重型付 | 基 |  | 8
| コア抜き | φ88（FEP50）、厚さ200程度、補修含む | 箇所 |  | 1
| コア抜き | φ63（FEP30）、厚さ200程度、補修含む | 箇所 |  | 1
| コア抜き | φ88（FEP50）、厚さ100程度、補修含む | 箇所 |  | 16
| コア抜き | φ63（FEP30）、厚さ100程度、補修含む | 箇所 |  | 16
南魚沼市役所
P6
費 目 | 工 種 |  | 単位 | 数量(前回) | 数量(今回) | 数量増減
| 防波管 | VP φ125、L=5.10ｍ、穴加工φ15 | 箇所 |  | 1
直接経費
| 機械経費 |  | 式 |  | 1
| 総合試運転費 |  | 式 |  | 1
間接工事費 |  |  | 式 |  | 1
共通仮設費（率計上）
現場管理費
据付（技術者）間接費
据付（機器）間接費
設計技術費
設計技術費
工事原価
一般管理費等
工事価格
消費税相当額
工事費計
南魚沼市役所

## 参考資料
P7
参 考 資 料
この「参考資料」は、入札参加者の適正かつ迅速な見積に資す
るための資料であり、建設工事請負基準約款第１条にいう設計図
書ではない。
従って「参考資料」は請負契約上の拘束力を生じるものではな
く、請負者は施工条件等を十分考慮して、仮設、施工方法、安全
対策等工事目的物を完成するための一切の手段について請負者に
おいて定めるものとする。

## 工事積算情報
工 事 名 称 |  | 舞子減圧槽電気計装設備工事
適 用 世 代 区 分 |  | 令和６年度水道積算【上水道】令和6年4月1日以降
単 価 名 称 区 分 |  | 適 用 単 価 区 分
| 労務 | 2024-08-20
| 生コン／アスコン／石材 | 南魚沼①（令和6年8月20日)
| 資材一般／その他 | 2024-08-20
| 機械損料 | 令和5年10月
積 算 条 件 ・ 諸 経 費 情 報
| 積算区分 | 上水道・当初設計
| 工種区分 | 新潟県土木部積算基準［４ 下水道］下水道用電気設備請負工事工事費積算基準及び公共建築工事積算基準を準用
| 施工場所区分 | その他
| 契約保証区分 | ケース１
| 前払率 | ３５％を超える場合
諸経費対象額からの控除額
南魚沼市役所

## 本工事
本 工 事 内 訳 書
令和６年度 舞子減圧槽電気計装設備工事 | [8 empty] | 9
費 目 | 工 種 | 種 別 | 細 別 | 単 位 | 数 量 | 単 価 | 金 額 | 摘 要
本工事費
電気設備工
|  | 機器費 | [5 empty] | 第１号明細書
|  |  |  | 式 | 1
据付工事原価
|  |  |  | 式 | 1
直接工事費
|  |  |  | 式 | 1
|  |  | 材料費 |  |  |  |  | 第２号明細書
|  |  |  | 式 | 1
|  |  | 労務費 |  |  |  |  | 第３号明細書
|  |  |  | 式 | 1
|  |  | 複合工費 |  |  |  |  | 第４号明細書
|  |  |  | 式 | 1
|  |  | 直接経費 |  |  |  |  | 第５号明細書
|  |  |  | 式 | 1
南魚沼市役所
本 工 事 内 訳 書
令和６年度 舞子減圧槽電気計装設備工事 | [8 empty] | 10
費 目 | 工 種 | 種 別 | 細 別 | 単 位 | 数 量 | 単 価 | 金 額 | 摘 要
仮設費（率計上）
|  |  |  | 式 | 1
間接工事費
|  |  |  | 式 | 1
共通仮設費（率計上）
|  |  |  | 式 | 1
現場管理費
|  |  |  | 式 | 1
据付（技術者）間接費
|  |  |  | 式 | 1
据付（機器）間接費
|  |  |  | 式 | 1
設計技術費
設計技術費
|  |  |  | 式 | 1
工事原価
南魚沼市役所
本 工 事 内 訳 書
令和６年度 舞子減圧槽電気計装設備工事 | [8 empty] | 11
費 目 | 工 種 | 種 別 | 細 別 | 単 位 | 数 量 | 単 価 | 金 額 | 摘 要
一般管理費等
|  |  |  | 式 | 1
工事価格
消費税相当額
|  |  |  | 式 | 1
工事費計
南魚沼市役所

## 第１号明細書（機器費）
12
| 機器費 |  |  | 明 細 書
第１号明細表 | [5 empty] | 1 | 式 当り
内容
金 額 \
名 称 ・ 形 状 寸 法 |  | 単 位 | 数 量 | 単 価 | 金 額 | 摘 要
見積
舞子減圧槽計装テレメータ盤
鋼板製屋内自立形閉鎖盤、1000W×1950H×800D |  | 面 | 1 |  |  | 輸送費含む
KNL4332、KNL4339
流入流量計
電磁式、φ80、変換器・検出器、専用ケーブル12ｍ |  | 台 | 1
KNL4302、KNL4303
水位計
投込式、検出器、変換器、専用ケーブル23ｍ、SUSチェーン6ｍ |  | 台 | 1
見積
中之島配水池計装テレメータ盤
鋼板製屋内自立形閉鎖盤、800W×2350H×650D |  | 面 | 1 |  |  | 輸送費含む
見積
中之島配水池既設情報伝送装置盤
機能増設 |  | 式 | 1
見積
畔地浄水場伝送盤（親局）
機能増設 |  | 式 | 1
見積
畔地浄水場監視制御装置
機能増設 |  | 式 | 1
計
南魚沼市役所

## 第２号明細書（材料費）
13
| 材料費 |  |  | 明 細 書
第２号明細表 | [5 empty] | 1 | 式 当り
内容
ケーブル・電線、電線管 他
金 額 \
名 称 ・ 形 状 寸 法 |  | 単 位 | 数 量 | 単 価 | 金 額 | 摘 要
低圧電力用ケーブル
600V EM-CET 38sq |  | ｍ | 391
低圧電力用ケーブル
600V EM-CE 3.5sq-4c |  | ｍ | 21.1
低圧電力用ケーブル
600V EM-CE 2sq-4c |  | ｍ | 26.5
制御用ケーブル
EM-CEE 2sq×8c |  | ｍ | 10.5
制御用ケーブル
EM-CEE 1.25sq×5c |  | ｍ | 16.4
制御用ケーブル
EM-CEE 1.25sq×3c |  | ｍ | 44.2
制御用ケーブル
EM-CEE-S 2sq×2c |  | ｍ | 10.5
制御用ケーブル
EM-CEE-S 1.25sq×12c |  | ｍ | 16.1
制御用ケーブル
EM-CEE-S 1.25sq×2c |  | ｍ | 11.8
南魚沼市役所
14
名 称 ・ 形 状 寸 法 |  | 単 位 | 数 量 | 単 価 | 金 額 | 摘 要
物価・資料の平均
ビニル絶縁電線
EM-IE 3.5sq |  | ｍ | 28.7
通信ケーブル
光ケーブル、8C |  | ｍ | 376
ケーブル・電線類付属材料
|  | 式 | 1
物価・資料の平均
端末処理材
CET 38sq |  | 組 | 4
TN6091
電線管
G54（露出） |  | ｍ | 20.7
TN6088
電線管
G28（露出） |  | ｍ | 11.8
TN6087
電線管
G22（露出） |  | ｍ | 27.5
電線管付属材料
G（露出） |  | 式 | 1
TN6160
金属製可とう電線管
ビニル被覆二種、30㎜ |  | ｍ | 0.6
TN6159
金属製可とう電線管
ビニル被覆二種、24㎜ |  | ｍ | 2.4
電線管付属材料
金属製可とう電線管 |  | 式 | 1
南魚沼市役所
15
名 称 ・ 形 状 寸 法 |  | 単 位 | 数 量 | 単 価 | 金 額 | 摘 要
TVJ1107002
硬質ビニル電線管
VE16 |  | ｍ | 19.4
電線管付属材料
硬質ビニル電線管 |  | 式 | 1
TN6126
波付硬質合成樹脂管
FEP50 |  | ｍ | 361
TN6124
波付硬質合成樹脂管
FEP30 |  | ｍ | 364
電線管付属材料
波付硬質合成樹脂管 |  | 式 | 1
物価・資料の平均
ケーブルラック
アルミ製、1段積、200㎜ |  | ｍ | 12.3
ケーブルラック付属材料
|  | 式 | 1
物価・資料の平均
プルボックス
500×300×300、SUS WP |  | 個 | 1
物価・資料の平均
プルボックス
200×200×100、SUS WP |  | 個 | 1
物価・資料の平均
埋設表示シート
150㎜、ダブル |  | ｍ | 357
物価・資料の平均
地中埋設標
コンクリート製 |  | 個 | 9
南魚沼市役所
16
名 称 ・ 形 状 寸 法 |  | 単 位 | 数 量 | 単 価 | 金 額 | 摘 要
TVJ1506001
接地極
銅板、900×900×1.5t |  | 枚 | 2
物価・資料の平均
接地埋設標
黄銅製 |  | 枚 | 2
見積
水位電極
5P、水中ケーブル式 |  | 組 | 1
小計
補助材料
|  | 式 | 1
計
南魚沼市役所

## 第３号明細書（労務費）
17
| 労務費 |  |  | 明 細 書
第３号明細表 | [5 empty] | 1 | 式 当り
内容
金 額 \
名 称 ・ 形 状 寸 法 |  | 単 位 | 数 量 | 単 価 | 金 額 | 摘 要
RR0201
一般労務費
電工 |  | 人
RR0136
一般労務費
配管工 |  | 人
RR0202
技術労務費
電気通信技術者（据付） |  | 人
RR0202
技術労務費
電気通信技術者（単体試験） |  | 人
RR0202
技術労務費
電気通信技術者（組合試験） |  | 人
計
南魚沼市役所

## 第４号明細書（複合工費）
18
| 複合工費 |  |  | 明 細 書
第４号明細表 | [5 empty] | 1 | 式 当り
内容
金 額 \
名 称 ・ 形 状 寸 法 |  | 単 位 | 数 量 | 単 価 | 金 額 | 摘 要
E0-436312
根切り
バックホウ0.13ｍ3、排出ガス対策型、油圧式クローラ型 |  | ｍ3 | 143
E0-436321
発生土埋戻
バックホウ0.13ｍ3、排出ガス対策型、油圧式クローラ型 |  | ｍ3 | 71.7
E1-070006
場内敷きならし
バックホウ0.13ｍ3、排出ガス対策型、油圧式クローラ型 |  | ｍ3 | 72
E0-436321、M0-638631
山砂埋戻
バックホウ0.13ｍ3、排出ガス対策型、油圧式クローラ型 |  | ｍ3 | 72
E0-436341
基礎砕石
RC-40 |  | ｍ3 | 0.5
E0-433314
ハンドホール
H2-900、900×900×900、鋼製ふた中耐重型付 |  | 基 | 8
E0-436442
コア抜き
φ88（FEP50）、厚さ200程度、補修含む |  | 箇所 | 1
E0-436442
コア抜き
φ63（FEP30）、厚さ200程度、補修含む |  | 箇所 | 1
E0-436442
コア抜き
φ88（FEP50）、厚さ100程度、補修含む |  | 箇所 | 16
南魚沼市役所
19
名 称 ・ 形 状 寸 法 |  | 単 位 | 数 量 | 単 価 | 金 額 | 摘 要
E0-436442
コア抜き
φ63（FEP30）、厚さ100程度、補修含む |  | 箇所 | 16
防波管
VP φ125、L=5.10ｍ、穴加工φ15 |  | 箇所 | 1
計
南魚沼市役所

## 第５号明細書（直接経費）
20
| 直接経費 |  |  | 明 細 書
第５号明細表 | [5 empty] | 1 | 式 当り
内容
金 額 \
名 称 ・ 形 状 寸 法 |  | 単 位 | 数 量 | 単 価 | 金 額 | 摘 要
機械経費
|  | 式 | 1
総合試運転費
|  | 式 | 1
計
南魚沼市役所